## Antunove kupke-unutarnji zidovi
PONUDBENI TROŠKOVNIK
TROŠKOVNIK
C. PREKID KAPILARNE VLAGE -unutarnji zidovi
1. | Priprema podoge
Obijanje žbuke u visini 1,00m i uklanjanje nevezanih i slabovezanih dijelove te nečistoće ručno ili mehanički, kako bi se dobila se čista i čvrsta površina bez slabih dijelova, prašine, nečistoća, plijesni ili topivih soli. Nakon toga operite površinu zida hladnom vodom (bez uporabe deterdženata) pod pritiskom. Točan pritisak treba odrediti na početku rada – na probnom polju. Potrebu za ovakvim zahvatom, te dostatnu kakvoću čišćenja treba odrediti u dogovoru s nadležnim projektantom ili konzervatorom.
U cijenu uračunate radnje prema specifikaciji:
|  | m2 | 49 | 0 | 0
2. | Zapunjavanje sljubnica
Prije nanošenja Sika R-I-Z+ ili jednakovrijednog_______________________________ potrebno je zasititi podlogu vodom, u svrhu spriječavanja upijanja vode iz žbuke od strane podloge. Višak slobodne vode mora ispariti, tako da je površina zasićena a površina suha. Nanesti mort Sika R-I-Z+ ili jednakovrijedan________________________________ između elemenata ziđa lopaticom, lagano pritskujući kako bi poboljšali prionjivost. Višak morta treba ukloniti odmah nakon ugradnje, uključujući konstruktivne elemente ziđa. Ako je potrebno, očistiti sljubnice vlažnom spužvom ili četkom
| Obračun po m2 zida | m2 | 49 | 0 | 0
3. | Izvedba injekcijskih bušotina - u zoni do 1,00 m iznad razine poda
Konsolidacijsko injektiranje izvodi se po svim nosivim zidovima u zoni do 1,00m iznad razine poda ili tla. Izvedba injekcijskih bušotina za sanaciju građe zida. Rupe izbušiti simetrično, ako je moguće u kvadratnom rasteru, 8 do 10 rupa po m2. Za strukture debljine manje od 60 cm, mješavina se injektira samo na jednoj strani, a kod struktura debljih od 60 cm mješavina se injektira u obje strane. Izbušiti rupe promjera 20-40 mm na horizontalu, ili pod kutom 30º-40º u koje ugradite plastične štrcaljke promjera 10-15 mm kroz koje se će injektirati mješavina, pod pritiskom (max 3 atm). Obračun po m' zida.
| Obračun po m dužnom zida | ml | 49 | 0 | 0
4. | Nanošenje žbuke na bazi prirodnog hidrauličnog vapna NHL 3.5 - SIKA R-I-Z+ ili jednakovrijedne_______________________________.
Na navlaženu površinu od razine poda do visine od 1,00m visine nanosi se žbuka na bazi prirodnog hidrauličkog vapna i eco poculana SIKA R-I-Z+ ili jednakovrijedna_______________________________. Žbuka se nanosi strojno ili ručno na sve nosive zidove gdje će se izvoditi konsolidacijsko injektiranje u debljini od maksimalno 30 mm u jednom sloju. Obračun po m2 površine zida
|  | m2 | 49 | 0 | 0
5. | Konsolidacijsko injektiranje
Prije injektiranja pripremljene mješavine SikaMur Grout+ ili jednakovrijedne______________________________, unutrašnjost strukture koja se učvršćuje mora se potpuno zasititi vodom. Dan prije izvođenja radova dobro natopiti vodom unutrašnjost te strukture, kroz iste rupe kroz koje će se kasnije injektirati mješavina. U međuvremenu će sav višak vode u unutrašnjosti ispariti. Sva mjesta gdje bi mješavina mogla curiti, prethodno se trebaju zatvoriti brzovezujućim cementom Sika MonoTop-108 WaterPlug ili jednakovrijednim____________________________, a nakon injektiranja ga odstranite. Provedba injektiranja pripremljenom injekcijskom smjesom SikaMur Grout+ ili jednakovrijednom_______________________________ pod pritiskom od 3 atm. Injektiranje se izvodi pažljivo u fazama, po visini od cca 1 m zida. Raditi s prekidima, kako bi injekcijska masa postigla određenu čvrstoću, čime se izbjegava pojava jačeg tlaka u praznom prostoru zida. Predviđa se utrošak injekcijske mase od cca 1,4 kg/l šupljine.
| Obračun po m dužnom zida | ml | 49 | 0 | 0
6. | Izvedba injekcijskih bušotina za prekidanje kapilarnog uzdizanja vlage
Izvedba injekcijskih bušotina za prekidanje kapilarnog uzdizanja vlage. Rupe Ø12 izbušiti horizontalno na razmaku 10-12 cm u sljubnici oko 10 cm iznad visine terena u jednom nivou, u dubinu 40mm manje od debljine zida. Nakon bušenja, šupljine treba ošistiti od prašine i nevezanih dijelova koristeći žičanu četku i dobro ispuhati zrakom pod pritiskom. Ukoliko je dio zida koji se injektira prosušen, treba ga prethodno natopiti sa vodom.
| Obračun po m dužnom zida | ml | 49 | 0 | 0
7. | Injektiranje za prekid kapilarnog uzdizanja vlage
Dobava i ugradnja silanskog gela SikaMur Injectocream 100 (sa WTA dopuštenjem) ili jednakovrijednog______________________________. Injektiranje se izvodi ručnim postupkom koristeći ekstruder kao Sika Avon-Mopo ili jednakovrijedan________________________________ sa nastavcima. Nakon ugradnje gela, šupljine se zatvore sa plutenim čepovima ili brzovezujućim mortom Sika MonoTop-108 WaterPlug ili jednakovrijednim_______________________________. Potrošnja gela je cca. 600mL/m1 za zid debljine 60cm. Min. 7 dana nakon izvedenog injektiranja sve rupe je potrebno zapuniti epoksidnom / poliesterskom smjesom Sika Anchorfix / Sikadur ili jednakovrijednom ____________________________________.
| Obračun po m dužnom zida | ml | 49 | 0 | 0
C. REKAPITULACIJA - ANTUNOVE KUPKE-UNUTARNJI ZIDOVI
| I PREKID KAPILARNE VLAGE-UNUTARNJI ZIDOVI |  |  |  | 0
| UKUPNO : |  |  |  | 0

## Rekapitulacija
SVEUKUPNA REKAPITULACIJA:
C. ANTUNOVE KUPKE-unutarnji zidovi |  |  | 0
UKUPNO : |  |  | 0
PDV 25 % |  |  | 0
UKUPNO : |  |  | 0
Daruvar, rujan 2023.god. | Glavni projektant :
Dragica Knežević, dilp.ing.arh.